## BOM_MiniPower_MiniPower_2024-01
No. | Quantity | Comment | Designator | Footprint | Value | Manufacturer Part | Manufacturer | Supplier Part | Supplier | LCSC Stock | LCSC Price | JLCPCB Stock | JLCPCB Price
1 | 4 | 4.7uF | C1,C2,C3,C4 | C0402 | 4.7uF | CL05A475MP5NRNC | SAMSUNG(三星) | C23733 | LCSC | 19093 | 0.035571
2 | 1 | Battery | CN1 | CONN-SMD_2.54-2PWT |  | 2.54-2P WT | SHOU HAN(首韩) | C668622 | LCSC | 2807 | 0.328895
3 | 1 | 2.2uH | L1 | L1206 | 2.2uH | CMP321609UD2R2MT | FH(风华) | C139249 | LCSC | 344 | 0.167142
4 | 4 | 20kΩ | R1,R4,R5,R6 | R0402 | 20kΩ | 0402WGF2002TCE | UNI-ROYAL(厚声) | C25765 | LCSC | 18875 | 0.003048
5 | 1 | 100kΩ | R2 | R0402 | 100kΩ | 0402WGF1003TCE | UNI-ROYAL(厚声) | C25741 | LCSC | 27412 | 0.003055
6 | 2 | 33kΩ | R3,R7 | R0402 | 33kΩ | 0402WGF3302TCE | UNI-ROYAL(厚声) | C25779 | LCSC | 3398 | 0.003047
7 | 1 | TLV62569DBVR | U1 | SOT-23-5_L3.0-W1.7-P0.95-LS2.8-BR |  | TLV62569DBVR | TI(德州仪器) | C141836 | LCSC | 48749 | 0.431237
8 | 1 | AP2127K-ADJTRG1 | U2 | SOT-23-5_L3.0-W1.7-P0.95-LS2.8-BR |  | AP2127K-ADJTRG1 | DIODES(美台) | C96343 | LCSC | 4876 | 0.372695