## PickAndPlace_MiniCore_2024-01-1
Designator | Device | Footprint | Mid X | Mid Y | Ref X | Ref Y | Pad X | Pad Y | Pins | Layer | Rotation | SMD | Comment | LCSC Part Name | Supplier Part | Manufacturer | Manufacturer Part | Supplier Footprint | Supplier | Unique ID
U5 | LSM6DS3TR-C | LGA-14_L3.0-W2.5-P0.50-TL | -3.81mm | -13.97mm | -3.81mm | -13.97mm | -5.072mm | -13.22mm | 14 | T | 0 | Yes | LSM6DS3TR-C | IMU-惯性测量单元 | C967633 | ST(意法半导体) | LSM6DS3TR-C | LGA-14 | LCSC | gge1
R15 | 0402WGF1002TCE | R0402 | -6.985mm | -13.97mm | -6.985mm | -13.97mm | -6.985mm | -14.403mm | 2 | T | 90 | Yes | 10kΩ | 10kΩ ±1% 62.5mW 厚膜电阻 | C25744 | UNI-ROYAL(厚声) | 0402WGF1002TCE | 0402 | LCSC | gge2
R16 | 0402WGF1002TCE | R0402 | -1.27mm | -11.43mm | -1.27mm | -11.43mm | -1.27mm | -10.997mm | 2 | T | -90 | Yes | 10kΩ | 10kΩ ±1% 62.5mW 厚膜电阻 | C25744 | UNI-ROYAL(厚声) | 0402WGF1002TCE | 0402 | LCSC | gge3
C15 | CL05B104KO5NNNC | C0402 | -0.635mm | -13.97mm | -0.635mm | -13.97mm | -0.635mm | -13.425mm | 2 | T | 270 | Yes | 100nF | 100nF ±10% 16V | C1525 | SAMSUNG(三星) | CL05B104KO5NNNC | 0402 | LCSC | gge4
FPC1 | AFC01-S24FCA-00 | FPC-SMD_P0.50-24P_FGS-XJ-H2.0 | -0.127mm | 20.701mm | -0.127mm | 20.701mm | 5.621mm | 22.002mm | 26 | T | 180 | Yes | OV2640 | 间距:0.5mm P数:24P 翻盖式 下接 | C262669 | JS(钜硕电子) | AFC01-S24FCA-00 | SMD,P=0.5mm,卧贴 | LCSC | gge6
U1 | CH32V307VCT6 | LQFP-100_L14.0-W14.0-P0.50-LS16.0-BL | 0mm | 0mm | 0mm | 0mm | 6mm | 7.55mm | 100 | T | 180 | Yes | CH32V307VCT6 | CH32V307VCT6 | C2943979 | WCH(南京沁恒) | CH32V307VCT6 | LQFP-100(14x14) | LCSC | gge10
R1 | 0402WGF1002TCE | R0402 | 6.35mm | 11.43mm | 6.35mm | 11.43mm | 6.35mm | 10.997mm | 2 | T | 90 | Yes | 10kΩ | 10kΩ ±1% 62.5mW 厚膜电阻 | C25744 | UNI-ROYAL(厚声) | 0402WGF1002TCE | 0402 | LCSC | gge11
X1 | X50328MSB2GI | CRYSTAL-SMD_L5.0-W3.2 | 0.254mm | 11.43mm | 0.254mm | 11.43mm | 2.304mm | 11.43mm | 2 | T | 180 | Yes | 8MHz | 8MHz ±10ppm 20pF YSX530GA YSX530GA | C115962 | YXC(扬兴晶振) | X50328MSB2GI | SMD5032-2P | LCSC | gge12
C5 | 0402CG200J500NT | C0402 | -4.445mm | 12.7mm | -4.445mm | 12.7mm | -4.445mm | 13.245mm | 2 | T | -90 | Yes | 20pF | 20pF ±5% 50V | C1554 | FH(风华) | 0402CG200J500NT | 0402 | LCSC | gge13
C4 | 0402CG200J500NT | C0402 | 5.08mm | 11.43mm | 5.08mm | 11.43mm | 5.08mm | 11.975mm | 2 | T | -90 | Yes | 20pF | 20pF ±5% 50V | C1554 | FH(风华) | 0402CG200J500NT | 0402 | LCSC | gge14
OSC1 | OT2EL89CJI-111YLC-12M | OSC-SMD_4P-L3.2-W2.5-BL | -1.27mm | 25.4mm | -1.27mm | 25.4mm | -2.145mm | 26.5mm | 4 | T | -90 | Yes | 12MHz | 12MHZ 1.8V-3.3V ±10PPM YSO110TR | C5280582 | YXC(扬兴晶振) | OT2EL89CJI-111YLC-12M | SMD3225-4P | LCSC | gge15
C6 | CL05A105KA5NQNC | C0402 | -3.81mm | 24.892mm | -3.81mm | 24.892mm | -3.81mm | 24.347mm | 2 | T | 90 | Yes | 1uF | 1uF ±10% 25V | C52923 | SAMSUNG(三星) | CL05A105KA5NQNC | 0402 | LCSC | gge16
C7 | CL05A105KA5NQNC | C0402 | 1.27mm | 24.765mm | 1.27mm | 24.765mm | 1.27mm | 25.31mm | 2 | T | -90 | Yes | 1uF | 1uF ±10% 25V | C52923 | SAMSUNG(三星) | CL05A105KA5NQNC | 0402 | LCSC | gge17
R3 | 0402WGF1002TCE | R0402 | -5.08mm | -11.43mm | -5.08mm | -11.43mm | -4.647mm | -11.43mm | 2 | T | 180 | Yes | 10kΩ | 10kΩ ±1% 62.5mW 厚膜电阻 | C25744 | UNI-ROYAL(厚声) | 0402WGF1002TCE | 0402 | LCSC | gge18
R2 | 0402WGF1002TCE | R0402 | -3.175mm | -11.43mm | -3.175mm | -11.43mm | -3.608mm | -11.43mm | 2 | T | 0 | Yes | 10kΩ | 10kΩ ±1% 62.5mW 厚膜电阻 | C25744 | UNI-ROYAL(厚声) | 0402WGF1002TCE | 0402 | LCSC | gge19
R6 | 0402WGF1001TCE | R0402 | 6.35mm | 24.765mm | 6.35mm | 24.765mm | 6.783mm | 24.765mm | 2 | T | 180 | Yes | 1kΩ | 1kΩ ±1% 62.5mW 厚膜电阻 | C11702 | UNI-ROYAL(厚声) | 0402WGF1001TCE | 0402 | LCSC | gge20
R5 | 0402WGF1001TCE | R0402 | 6.35mm | 23.495mm | 6.35mm | 23.495mm | 6.783mm | 23.495mm | 2 | T | 180 | Yes | 1kΩ | 1kΩ ±1% 62.5mW 厚膜电阻 | C11702 | UNI-ROYAL(厚声) | 0402WGF1001TCE | 0402 | LCSC | gge21
R4 | 0402WGF1002TCE | R0402 | -6.985mm | 12.7mm | -6.985mm | 12.7mm | -6.985mm | 12.267mm | 2 | T | 90 | Yes | 10kΩ | 10kΩ ±1% 62.5mW 厚膜电阻 | C25744 | UNI-ROYAL(厚声) | 0402WGF1002TCE | 0402 | LCSC | gge22
SW1 | TS-1088-AR02016 | SW-SMD_L3.9-W3.0-P4.45 | -6.985mm | 26.035mm | -6.985mm | 26.035mm | -6.985mm | 23.85mm | 2 | T | 90 | Yes | RESET | 4*3*2mm 立贴 轻触开关 | C720477 | XUNPU(讯普) | TS-1088-AR02016 | SMD | LCSC | gge23
C1 | CL05B104KO5NNNC | C0402 | -5.715mm | 9.525mm | -5.715mm | 9.525mm | -5.17mm | 9.525mm | 2 | T | 180 | Yes | 100nF | 100nF ±10% 16V | C1525 | SAMSUNG(三星) | CL05B104KO5NNNC | 0402 | LCSC | gge25
C2 | CL05B104KO5NNNC | C0402 | 6.35mm | -9.525mm | 6.35mm | -9.525mm | 5.805mm | -9.525mm | 2 | T | 0 | Yes | 100nF | 100nF ±10% 16V | C1525 | SAMSUNG(三星) | CL05B104KO5NNNC | 0402 | LCSC | gge26
C3 | CL05B104KO5NNNC | C0402 | -7.62mm | -8.89mm | -7.62mm | -8.89mm | -7.62mm | -9.435mm | 2 | T | 90 | Yes | 100nF | 100nF ±10% 16V | C1525 | SAMSUNG(三星) | CL05B104KO5NNNC | 0402 | LCSC | gge27
C17 | CL05A105KA5NQNC | C0402 | -8.255mm | 12.7mm | -8.255mm | 12.7mm | -8.255mm | 13.245mm | 2 | T | -90 | Yes | 1uF | 1uF ±10% 25V | C52923 | SAMSUNG(三星) | CL05A105KA5NQNC | 0402 | LCSC | gge32
C18 | CL05B104KO5NNNC | C0402 | -5.715mm | 12.7mm | -5.715mm | 12.7mm | -5.715mm | 13.245mm | 2 | T | -90 | Yes | 100nF | 100nF ±10% 16V | C1525 | SAMSUNG(三星) | CL05B104KO5NNNC | 0402 | LCSC | gge34