## PickAndPlace_Main_v3_2024-07-28
Designator | Device | Footprint | Mid X | Mid Y | Ref X | Ref Y | Pad X | Pad Y | Pins | Layer | Rotation | SMD | Comment
C3 | CL05B104KO5NNNC | C0402 | -7.112mm | -38.1mm | -7.112mm | -38.1mm | -7.497mm | -37.715mm | 2 | B | 315 | Yes | 100nF
C4 | CL05B104KO5NNNC | C0402 | -2.413mm | -47.752mm | -2.413mm | -47.752mm | -2.028mm | -47.367mm | 2 | B | 225 | Yes | 100nF
C5 | CL05B104KO5NNNC | C0402 | -3.175mm | -31.496mm | -3.175mm | -31.496mm | -3.56mm | -31.881mm | 2 | B | 45 | Yes | 100nF
C6 | CL05B104KO5NNNC | C0402 | 0.508mm | -28.702mm | 0.508mm | -28.702mm | 0.123mm | -28.317mm | 2 | B | 315 | Yes | 100nF
C7 | CL05B104KO5NNNC | C0402 | 8.001mm | -37.211mm | 8.001mm | -37.211mm | 8.386mm | -36.826mm | 2 | B | 225 | Yes | 100nF
C8 | CL05A105KA5NQNC | C0402 | -8.89mm | -32.385mm | -8.89mm | -32.385mm | -8.89mm | -31.84mm | 2 | B | 270 | Yes | 1uF
C9 | CL05B104KO5NNNC | C0402 | -13.97mm | -27.94mm | -13.97mm | -27.94mm | -13.425mm | -27.94mm | 2 | T | 180 | Yes | 100nF
C11 | CL05B104KO5NNNC | C0402 | 15.24mm | -55.88mm | 15.24mm | -55.88mm | 15.24mm | -56.425mm | 2 | T | 90 | Yes | 100nF
C13 | CL05B104KO5NNNC | C0402 | -5.08mm | -50.165mm | -5.08mm | -50.165mm | -4.535mm | -50.165mm | 2 | B | 180 | Yes | 100nF
C14 | CL05B104KO5NNNC | C0402 | -11.43mm | -51.435mm | -11.43mm | -51.435mm | -11.43mm | -50.89mm | 2 | B | 270 | Yes | 100nF
C15 | CL05B104KO5NNNC | C0402 | -14.605mm | -48.26mm | -14.605mm | -48.26mm | -14.06mm | -48.26mm | 2 | B | 180 | Yes | 100nF
C17 | CL05B104KO5NNNC | C0402 | -1.905mm | -54.61mm | -1.905mm | -54.61mm | -2.45mm | -54.61mm | 2 | B | 0 | Yes | 100nF
C20 | CL05B104KO5NNNC | C0402 | 0.635mm | -25.4mm | 0.635mm | -25.4mm | 1.18mm | -25.4mm | 2 | B | 180 | Yes | 100nF
C23 | CL10A106MA8NRNC | C0603 | -26.035mm | -33.909mm | -26.035mm | -33.909mm | -25.335mm | -33.909mm | 2 | T | 180 | Yes | 10uF
C24 | CL05B104KO5NNNC | C0402 | -26.035mm | -35.179mm | -26.035mm | -35.179mm | -25.49mm | -35.179mm | 2 | T | 180 | Yes | 100nF
C25 | CL10A106MA8NRNC | C0603 | 18.415mm | -33.909mm | 18.415mm | -33.909mm | 19.115mm | -33.909mm | 2 | T | 180 | Yes | 10uF
C26 | CL05B104KO5NNNC | C0402 | 18.415mm | -35.179mm | 18.415mm | -35.179mm | 18.96mm | -35.179mm | 2 | T | 180 | Yes | 100nF
C29 | CL10A106MA8NRNC | C0603 | -18.415mm | -33.909mm | -18.415mm | -33.909mm | -17.715mm | -33.909mm | 2 | T | 180 | Yes | 10uF
C30 | CL05B104KO5NNNC | C0402 | -18.415mm | -35.179mm | -18.415mm | -35.179mm | -17.87mm | -35.179mm | 2 | T | 180 | Yes | 100nF
C31 | CL10A106MA8NRNC | C0603 | 26.035mm | -33.909mm | 26.035mm | -33.909mm | 26.735mm | -33.909mm | 2 | T | 180 | Yes | 10uF
C32 | CL05B104KO5NNNC | C0402 | 26.035mm | -35.179mm | 26.035mm | -35.179mm | 26.58mm | -35.179mm | 2 | T | 180 | Yes | 100nF
C34 | CL10A106MA8NRNC | C0603 | -19.685mm | -14.605mm | -19.685mm | -14.605mm | -19.685mm | -15.305mm | 2 | T | 90 | Yes | 10uF
C35 | CL05B104KO5NNNC | C0402 | -20.955mm | -14.605mm | -20.955mm | -14.605mm | -20.955mm | -15.15mm | 2 | T | 90 | Yes | 100nF
C36 | CL10A226MO7JZNC | C0603 | -22.86mm | 11.43mm | -22.86mm | 11.43mm | -23.56mm | 11.43mm | 2 | B | 0 | Yes | 22uF
C37 | CL10A106MA8NRNC | C0603 | -19.431mm | 16.256mm | -19.431mm | 16.256mm | -18.936mm | 16.751mm | 2 | B | 225 | Yes | 10uF
C38 | CL05B104KO5NNNC | C0402 | -20.32mm | 17.145mm | -20.32mm | 17.145mm | -20.705mm | 16.76mm | 2 | B | 45 | Yes | 100nF
C39 | 0402CG120J500NT | C0402 | -23.622mm | 14.605mm | -23.622mm | 14.605mm | -24.007mm | 14.22mm | 2 | T | 45 | Yes | 12pF
C40 | CL05A225MQ5NSNC | C0402 | -14.605mm | 20.32mm | -14.605mm | 20.32mm | -14.605mm | 19.775mm | 2 | T | 90 | Yes | 2.2uF
C41 | 0402CG120J500NT | C0402 | -21.59mm | 9.398mm | -21.59mm | 9.398mm | -22.135mm | 9.398mm | 2 | T | 0 | Yes | 12pF
C42 | CL10A226MO7JZNC | C0603 | 22.225mm | -13.335mm | 22.225mm | -13.335mm | 22.225mm | -14.035mm | 2 | T | 90 | Yes | 22uF
C43 | CL05B104KO5NNNC | C0402 | 20.955mm | -19.05mm | 20.955mm | -19.05mm | 20.955mm | -19.595mm | 2 | T | 90 | Yes | 100nF
C44 | CL05B104KO5NNNC | C0402 | 23.495mm | -13.335mm | 23.495mm | -13.335mm | 23.495mm | -13.88mm | 2 | T | 90 | Yes | 100nF
C45 | CL10A226MO7JZNC | C0603 | 20.955mm | -23.495mm | 20.955mm | -23.495mm | 20.955mm | -22.795mm | 2 | T | 270 | Yes | 22uF
C46 | CL10A226MO7JZNC | C0603 | 22.86mm | -25.4mm | 22.86mm | -25.4mm | 22.86mm | -24.7mm | 2 | T | 270 | Yes | 22uF
C47 | CL05B104KO5NNNC | C0402 | 26.797mm | -25.4mm | 26.797mm | -25.4mm | 26.797mm | -25.945mm | 2 | T | 90 | Yes | 100nF
C48 | CL05B104KO5NNNC | C0402 | 25.654mm | -25.4mm | 25.654mm | -25.4mm | 25.654mm | -25.945mm | 2 | T | 90 | Yes | 100nF
C50 | CL05B104KO5NNNC | C0402 | 19.177mm | -19.05mm | 19.177mm | -19.05mm | 19.177mm | -19.595mm | 2 | T | 90 | Yes | 100nF
C52 | CL05B104KO5NNNC | C0402 | 15.875mm | -27.94mm | 15.875mm | -27.94mm | 15.875mm | -28.485mm | 2 | B | 90 | Yes | 100nF
C54 | CL05B332KB5NNNC | C0402 | 20.447mm | -27.051mm | 20.447mm | -27.051mm | 20.992mm | -27.051mm | 2 | T | 180 | Yes | 3.3nF
C55 | CL05B104KO5NNNC | C0402 | 14.351mm | -27.432mm | 14.351mm | -27.432mm | 14.351mm | -27.977mm | 2 | T | 90 | Yes | 100nF
C56 | CL10A226MO7JZNC | C0603 | 13.081mm | -27.94mm | 13.081mm | -27.94mm | 13.081mm | -27.24mm | 2 | T | 270 | Yes | 22uF
C57 | CL05B104KO5NNNC | C0402 | -6.604mm | -35.56mm | -6.604mm | -35.56mm | -6.219mm | -35.945mm | 2 | B | 135 | Yes | 100nF
C58 | CL05B104KO5NNNC | C0402 | 14.605mm | -20.955mm | 14.605mm | -20.955mm | 14.605mm | -21.5mm | 2 | B | 90 | Yes | 100nF
CN1 | HC-1.25-5A | CONN-TH_5P-P1.25_HCTL_HC-1.25-5A | -15.875mm | -25.4mm | -15.875mm | -25.4mm | -15.875mm | -27.9mm | 5 | B | 90 | No | FRONT
CN2 | HC-1.25-5A | CONN-TH_5P-P1.25_HCTL_HC-1.25-5A | 12.7mm | -53.975mm | 12.7mm | -53.975mm | 15.2mm | -53.975mm | 5 | B | 180 | No | REAR
CN3 | ZX-XH2.54-2PZZ | CONN-TH_2P-P2.50_HX25003-2A | -24.765mm | -46.355mm | -24.765mm | -46.355mm | -26.015mm | -46.355mm | 2 | T | 0 | No | LeftProp
CN4 | ZX-XH2.54-2PZZ | CONN-TH_2P-P2.50_HX25003-2A | 24.765mm | -46.355mm | 24.765mm | -46.355mm | 23.515mm | -46.355mm | 2 | T | 0 | No | RightProp
CN5 | ZX-XH2.54-2PZZ | CONN-TH_2P-P2.50_HX25003-2A | -26.67mm | -6.985mm | -26.67mm | -6.985mm | -26.67mm | -8.235mm | 2 | T | 90 | No | Fan
DISP1 | OLED-4Pin_128x32 | OLED-4Pin_128x32 | -18.415mm | -50.8mm | -18.415mm | -46.99mm | -18.415mm | -46.99mm | 4 | T | 0 | No | OLED-4Pin_128x32
FPC1 | AFC01-S16FCA-00 | FPC-SMD_P0.50-16P_FGS-XJ-H2.0 | 0mm | -54.61mm | 0mm | -54.61mm | 3.752mm | -53.27mm | 18 | T | 180 | Yes | CAM
H1 | HDR-M_2.54_1x4P | HDR-TH_4P-P2.54-V-M | 19.05mm | -50.8mm | 19.05mm | -50.8mm | 19.05mm | -54.61mm | 4 | T | 90 | No | PROG
H2 | HDR-M_2.54_1x4P | HDR-TH_4P-P2.54-V-M | -12.7mm | -58.42mm | -12.7mm | -58.42mm | -16.51mm | -58.42mm | 4 | T | 0 | No | PROG
L1 | FTC252012S2R2MBCA | IND-SMD_L2.5-W2.0_MHCHL2520 | -23.495mm | 5.08mm | -23.495mm | 5.08mm | -23.495mm | 3.98mm | 2 | T | 90 | Yes | 2.2uH
L2 | FTC252012S2R2MBCA | IND-SMD_L2.5-W2.0_MHCHL2520 | 23.495mm | -16.51mm | 23.495mm | -16.51mm | 24.595mm | -16.51mm | 2 | T | 180 | Yes | 2.2uH
L3 | FTC252012S2R2MBCA | IND-SMD_L2.5-W2.0_MHCHL2520 | 15.875mm | -31.75mm | 15.875mm | -31.75mm | 14.775mm | -31.75mm | 2 | T | 0 | Yes | 2.2uH
LED5 | XL-1005SURC | LED0402-R-RD_RED | -26.035mm | 5.08mm | -26.035mm | 5.08mm | -26.035mm | 5.703mm | 2 | T | 90 | Yes | RF Power
LED7 | XL-1005UGC | LED0402-RD_GREEN | 28.575mm | -20.955mm | 28.575mm | -20.955mm | 28.037mm | -20.955mm | 2 | T | 0 | Yes | STBY
LED9 | XL-1005UGC | LED0402-RD_GREEN | 14.605mm | -20.955mm | 14.605mm | -20.955mm | 14.605mm | -20.417mm | 2 | T | 270 | Yes | STBY
Q1 | RU30J30M | PDFN-8_L5.8-W4.9_RU30J30M | -26.035mm | -40.64mm | -26.035mm | -40.64mm | -28.72mm | -38.66mm | 9 | T | 270 | Yes | RU30J30M
Q2 | RU30J30M | PDFN-8_L5.8-W4.9_RU30J30M | 18.415mm | -40.64mm | 18.415mm | -40.64mm | 15.73mm | -38.66mm | 9 | T | 270 | Yes | RU30J30M
Q3 | RU30J30M | PDFN-8_L5.8-W4.9_RU30J30M | -18.415mm | -40.64mm | -18.415mm | -40.64mm | -21.1mm | -38.66mm | 9 | T | 270 | Yes | RU30J30M
Q4 | RU30J30M | PDFN-8_L5.8-W4.9_RU30J30M | 26.035mm | -40.64mm | 26.035mm | -40.64mm | 23.35mm | -38.66mm | 9 | T | 270 | Yes | RU30J30M
Q5 | RU30J30M | PDFN-8_L5.8-W4.9_RU30J30M | -26.162mm | -14.605mm | -26.162mm | -14.605mm | -24.182mm | -11.92mm | 9 | T | 180 | Yes | RU30J30M
Q6 | AO3400A_C347475 | SOT-23-3_L2.9-W1.3-P1.90-LS2.4-BR | -27.94mm | -19.685mm | -27.94mm | -19.685mm | -26.94mm | -18.735mm | 3 | B | 0 | Yes | AO3400A
Q7 | AO3400A_C347475 | SOT-23-3_L2.9-W1.3-P1.90-LS2.4-BR | -27.94mm | -23.495mm | -27.94mm | -23.495mm | -26.94mm | -22.545mm | 3 | B | 0 | Yes | AO3400A
Q8 | AO3400A_C347475 | SOT-23-3_L2.9-W1.3-P1.90-LS2.4-BR | -27.94mm | -27.305mm | -27.94mm | -27.305mm | -26.94mm | -26.355mm | 3 | B | 0 | Yes | AO3400A
R1 | 0402WGF1002TCE | R0402 | -10.16mm | -31.496mm | -10.16mm | -31.496mm | -9.854mm | -31.802mm | 2 | T | 135 | Yes | 10kΩ
R2 | 0402WGF1002TCE | R0402 | 5.08mm | -28.575mm | 5.08mm | -28.575mm | 4.647mm | -28.575mm | 2 | T | 0 | Yes | 10kΩ
R3 | 0402WGF1001TCE | R0402 | -16.51mm | -46.99mm | -16.51mm | -46.99mm | -16.077mm | -46.99mm | 2 | B | 180 | Yes | 1kΩ
R4 | 0402WGF1001TCE | R0402 | -10.414mm | -40.894mm | -10.414mm | -40.894mm | -10.847mm | -40.894mm | 2 | T | 0 | Yes | 1kΩ
R5 | 0402WGF1001TCE | R0402 | -16.51mm | -50.165mm | -16.51mm | -50.165mm | -16.51mm | -50.598mm | 2 | B | 90 | Yes | 1kΩ
R6 | 0402WGF1001TCE | R0402 | -10.414mm | -41.91mm | -10.414mm | -41.91mm | -10.847mm | -41.91mm | 2 | T | 0 | Yes | 1kΩ
R7 | 0402WGF1002TCE | R0402 | -9.525mm | -50.165mm | -9.525mm | -50.165mm | -9.092mm | -50.165mm | 2 | B | 180 | Yes | 10kΩ
R8 | 0402WGF1002TCE | R0402 | 13.97mm | -55.88mm | 13.97mm | -55.88mm | 13.97mm | -55.447mm | 2 | T | 270 | Yes | 10kΩ
R9 | 0402WGF1002TCE | R0402 | 12.7mm | -55.88mm | 12.7mm | -55.88mm | 12.7mm | -55.447mm | 2 | T | 270 | Yes | 10kΩ
R10 | 0402WGF1002TCE | R0402 | 11.43mm | -55.88mm | 11.43mm | -55.88mm | 11.43mm | -55.447mm | 2 | T | 270 | Yes | 10kΩ
R11 | 0402WGF1002TCE | R0402 | -14.097mm | -26.67mm | -14.097mm | -26.67mm | -14.53mm | -26.67mm | 2 | T | 0 | Yes | 10kΩ
R12 | 0402WGF1002TCE | R0402 | -14.097mm | -25.4mm | -14.097mm | -25.4mm | -14.53mm | -25.4mm | 2 | T | 0 | Yes | 10kΩ
R13 | 0402WGF1002TCE | R0402 | -14.097mm | -24.13mm | -14.097mm | -24.13mm | -14.53mm | -24.13mm | 2 | T | 0 | Yes | 10kΩ
R14 | 0402WGF1002TCE | R0402 | -11.303mm | -44.577mm | -11.303mm | -44.577mm | -11.736mm | -44.577mm | 2 | B | 0 | Yes | 10kΩ
R17 | 0402WGF1002TCE | R0402 | -26.035mm | -37.465mm | -26.035mm | -37.465mm | -25.602mm | -37.465mm | 2 | T | 180 | Yes | 10kΩ
R18 | 0402WGF1002TCE | R0402 | 18.415mm | -37.465mm | 18.415mm | -37.465mm | 18.848mm | -37.465mm | 2 | T | 180 | Yes | 10kΩ
R19 | 0402WGF1002TCE | R0402 | -24.13mm | -37.465mm | -24.13mm | -37.465mm | -23.697mm | -37.465mm | 2 | T | 180 | Yes | 10kΩ
R20 | 0402WGF1002TCE | R0402 | 20.32mm | -37.465mm | 20.32mm | -37.465mm | 19.887mm | -37.465mm | 2 | T | 0 | Yes | 10kΩ
R21 | 0402WGF1002TCE | R0402 | -18.415mm | -37.465mm | -18.415mm | -37.465mm | -17.982mm | -37.465mm | 2 | T | 180 | Yes | 10kΩ
R22 | 0402WGF1002TCE | R0402 | 26.035mm | -37.465mm | 26.035mm | -37.465mm | 26.468mm | -37.465mm | 2 | T | 180 | Yes | 10kΩ
R23 | 0402WGF1002TCE | R0402 | -16.51mm | -37.465mm | -16.51mm | -37.465mm | -16.077mm | -37.465mm | 2 | T | 180 | Yes | 10kΩ
R24 | 0402WGF1002TCE | R0402 | 27.94mm | -37.465mm | 27.94mm | -37.465mm | 27.507mm | -37.465mm | 2 | T | 0 | Yes | 10kΩ
R25 | 0402WGF1002TCE | R0402 | -22.987mm | -14.605mm | -22.987mm | -14.605mm | -22.987mm | -15.038mm | 2 | T | 90 | Yes | 10kΩ
R26 | 0402WGF1002TCE | R0402 | -22.987mm | -16.51mm | -22.987mm | -16.51mm | -22.987mm | -16.077mm | 2 | T | 270 | Yes | 10kΩ
R27 | 0402WGF1002TCE | R0402 | -24.13mm | 8.89mm | -24.13mm | 8.89mm | -24.563mm | 8.89mm | 2 | T | 0 | Yes | 10kΩ
R28 | 0402WGF1002TCE | R0402 | 28.956mm | -18.415mm | 28.956mm | -18.415mm | 28.956mm | -17.982mm | 2 | T | 270 | Yes | 10kΩ
R29 | NCP15XH103F03RC | R0402 | 27.94mm | -18.415mm | 27.94mm | -18.415mm | 27.94mm | -17.982mm | 2 | T | 270 | Yes | NTC
R30 | 0402WGF1002TCE | R0402 | 27.94mm | -17.018mm | 27.94mm | -17.018mm | 27.507mm | -17.018mm | 2 | T | 0 | Yes | 10kΩ
R32 | 0402WGF1001TCE | R0402 | 29.083mm | -25.4mm | 29.083mm | -25.4mm | 29.083mm | -24.967mm | 2 | T | 270 | Yes | 1kΩ
R33 | 0402WGF1001TCE | R0402 | 27.94mm | -25.4mm | 27.94mm | -25.4mm | 27.94mm | -24.967mm | 2 | T | 270 | Yes | 1kΩ
R31 | 0402WGF1001TCE | R0402 | 16.51mm | -24.765mm | 16.51mm | -24.765mm | 16.943mm | -24.765mm | 2 | T | 180 | Yes | 1kΩ
R34 | 0402WGF1002TCE | R0402 | 16.51mm | -19.05mm | 16.51mm | -19.05mm | 16.943mm | -19.05mm | 2 | T | 180 | Yes | 10kΩ
R36 | 0402WGF0000TCE | R0402 | 26.67mm | -27.305mm | 26.67mm | -27.305mm | 27.103mm | -27.305mm | 2 | T | 180 | Yes | 0Ω
R37 | 0402WGF0000TCE | R0402 | 24.765mm | -27.305mm | 24.765mm | -27.305mm | 24.332mm | -27.305mm | 2 | T | 0 | Yes | 0Ω
R38 | 0402WGF1002TCE | R0402 | 24.511mm | -25.4mm | 24.511mm | -25.4mm | 24.511mm | -25.833mm | 2 | T | 90 | Yes | 10kΩ
R35 | 0402WGF1001TCE | R0402 | 15.875mm | -20.955mm | 15.875mm | -20.955mm | 15.875mm | -21.388mm | 2 | T | 90 | Yes | 1kΩ
R39 | 0402WGF1001TCE | R0402 | 17.78mm | -27.305mm | 17.78mm | -27.305mm | 17.347mm | -27.305mm | 2 | B | 0 | Yes | 1kΩ
R40 | 0402WGF4702TCE | R0402 | -15.494mm | -30.48mm | -15.494mm | -30.48mm | -15.061mm | -30.48mm | 2 | B | 180 | Yes | 47kΩ
R41 | 0402WGF1002TCE | R0402 | -13.589mm | -30.48mm | -13.589mm | -30.48mm | -13.156mm | -30.48mm | 2 | B | 180 | Yes | 10kΩ
R42 | 0402WGF1002TCE | R0402 | -17.018mm | -30.988mm | -17.018mm | -30.988mm | -17.018mm | -31.421mm | 2 | B | 90 | Yes | 10kΩ
R43 | 0402WGF1002TCE | R0402 | -15.494mm | -31.496mm | -15.494mm | -31.496mm | -15.061mm | -31.496mm | 2 | B | 180 | Yes | 10kΩ
R44 | 0402WGF1002TCE | R0402 | -13.589mm | -31.496mm | -13.589mm | -31.496mm | -13.156mm | -31.496mm | 2 | B | 180 | Yes | 10kΩ
R45 | 0402WGF1002TCE | R0402 | -18.034mm | -30.988mm | -18.034mm | -30.988mm | -18.034mm | -31.421mm | 2 | B | 90 | Yes | 10kΩ
R46 | 0402WGF1002TCE | R0402 | -13.589mm | -32.512mm | -13.589mm | -32.512mm | -13.156mm | -32.512mm | 2 | B | 180 | Yes | 10kΩ
R47 | 0402WGF4702TCE | R0402 | -9.525mm | -35.56mm | -9.525mm | -35.56mm | -9.831mm | -35.254mm | 2 | B | 315 | Yes | 47kΩ
R48 | 1206W4F100JT5E | R1206 | -26.035mm | -19.685mm | -26.035mm | -19.685mm | -27.514mm | -19.685mm | 2 | T | 0 | Yes | 10Ω
R49 | 0402WGF4702TCE | R0402 | 18.415mm | -31.75mm | 18.415mm | -31.75mm | 18.415mm | -31.317mm | 2 | T | 270 | Yes | 47kΩ
R50 | 0402WGF2003TCE | R0402 | 19.685mm | -31.75mm | 19.685mm | -31.75mm | 19.685mm | -31.317mm | 2 | T | 270 | Yes | 200kΩ
R51 | 0402WGF4702TCE | R0402 | 20.193mm | -30.099mm | 20.193mm | -30.099mm | 19.76mm | -30.099mm | 2 | T | 0 | Yes | 47kΩ
R52 | 0402WGF1002TCE | R0402 | -7.366mm | -36.322mm | -7.366mm | -36.322mm | -7.06mm | -36.628mm | 2 | B | 135 | Yes | 10kΩ
R53 | 0402WGF1502TCE | R0402 | 19.685mm | -28.575mm | 19.685mm | -28.575mm | 19.685mm | -28.142mm | 2 | T | 270 | Yes | 15kΩ
R54 | 1206W4F100JT5E | R1206 | -26.035mm | -23.495mm | -26.035mm | -23.495mm | -27.514mm | -23.495mm | 2 | T | 0 | Yes | 10Ω
R55 | 1206W4F100JT5E | R1206 | -26.035mm | -27.305mm | -26.035mm | -27.305mm | -27.514mm | -27.305mm | 2 | T | 0 | Yes | 10Ω
SW1 | KH-SS12D01-G3-5.0 | SW-TH_KH-SS12D01-G3-5.0 | 25.4mm | -31.115mm | 25.4mm | -31.115mm | 22.9mm | -31.115mm | 3 | T | 0 | No | Power
U1 | CH32V307VCT6 | LQFP-100_L14.0-W14.0-P0.50-LS16.0-BL | 0mm | -36.83mm | 0mm | -36.83mm | -1.096mm | -27.249mm | 100 | T | 225 | Yes | CH32V307VCT6
U2 | CH32V203C8T6 | LQFP-48_L7.0-W7.0-P0.50-LS9.0-BL | -11.43mm | -48.26mm | -11.43mm | -48.26mm | -6.48mm | -47.199mm | 48 | T | 135 | Yes | CH32V203C8T6
U4 | LSM6DS3TR-C | LGA-14_L3.0-W2.5-P0.50-TL | 0mm | -24.13mm | 0mm | -24.13mm | -1.262mm | -23.38mm | 14 | T | 0 | Yes | LSM6DS3TR-C
U5 | EG2104 | SOP-8_L5.0-W4.0-P1.27-LS6.2-BL | -26.035mm | -37.465mm | -26.035mm | -37.465mm | -27.94mm | -34.565mm | 8 | B | 0 | Yes | EG2104
U6 | EG2104 | SOP-8_L5.0-W4.0-P1.27-LS6.2-BL | 18.415mm | -37.465mm | 18.415mm | -37.465mm | 16.51mm | -34.565mm | 8 | B | 0 | Yes | EG2104
U7 | EG2104 | SOP-8_L5.0-W4.0-P1.27-LS6.2-BL | -18.415mm | -37.465mm | -18.415mm | -37.465mm | -20.32mm | -34.565mm | 8 | B | 0 | Yes | EG2104
U8 | EG2104 | SOP-8_L5.0-W4.0-P1.27-LS6.2-BL | 26.035mm | -37.465mm | 26.035mm | -37.465mm | 24.13mm | -34.565mm | 8 | B | 0 | Yes | EG2104
U9 | EG2104 | SOP-8_L5.0-W4.0-P1.27-LS6.2-BL | -22.987mm | -14.605mm | -22.987mm | -14.605mm | -20.087mm | -12.7mm | 8 | B | 270 | Yes | EG2104
U10 | CH9141K | SSOP-10_L5.0-W3.9-P1.00-LS6.0-BL-EP | -18.415mm | 17.145mm | -18.415mm | 17.145mm | -21.703mm | 16.685mm | 11 | T | 315 | Yes | CH9141K
U11 | SLM6800 | VQFN-16_L4.0-W4.0-P0.65-TL-EP2.2 | 24.13mm | -20.955mm | 24.13mm | -20.955mm | 25.095mm | -18.955mm | 17 | T | 270 | Yes | SLM6800
U12 | TP4057 | SOT-23-6_L2.9-W1.6-P0.95-LS2.8-BR | 18.415mm | -22.225mm | 18.415mm | -22.225mm | 17.465mm | -23.575mm | 6 | T | 270 | Yes | TP4057
U13 | ZX-XH2.54-4PZZ | CONN-TH_4P-P2.50_4PIN | -19.685mm | -24.13mm | -19.685mm | -24.13mm | -19.685mm | -27.88mm | 4 | T | 90 | No | Balance
U14 | TPS62130ARGTR | VQFN-16_L3.0-W3.0-P0.50-BL-EP1.7 | 17.145mm | -28.575mm | 17.145mm | -28.575mm | 16.396mm | -30.075mm | 17 | T | 0 | Yes | TPS62130ARGTR
U15 | HY2213-BB3A | SOT-23-6_L2.9-W1.6-P0.95-LS2.8-BR | -24.13mm | -19.685mm | -24.13mm | -19.685mm | -22.78mm | -18.735mm | 6 | B | 0 | Yes | HY2213-BB3A
U16 | CH340N | SOP-8_L4.9-W3.9-P1.27-LS6.0-BL | 17.78mm | -20.32mm | 17.78mm | -20.32mm | 15.875mm | -17.638mm | 8 | B | 0 | Yes | CH340N
U17 | HY2213-BB3A | SOT-23-6_L2.9-W1.6-P0.95-LS2.8-BR | -24.13mm | -23.495mm | -24.13mm | -23.495mm | -22.78mm | -22.545mm | 6 | B | 0 | Yes | HY2213-BB3A
U18 | HY2213-BB3A | SOT-23-6_L2.9-W1.6-P0.95-LS2.8-BR | -24.13mm | -27.305mm | -24.13mm | -27.305mm | -22.78mm | -26.355mm | 6 | B | 0 | Yes | HY2213-BB3A
USB1 | MicroXNJ | MICRO-USB-SMD_MICROXNJ | 26.67mm | -12.065mm | 26.67mm | -12.065mm | 25.074mm | -13.365mm | 9 | T | 90 | No | MicroXNJ
X3 | X322532MOB4SI | CRYSTAL-SMD_4P-L3.2-W2.5-BL | -21.59mm | 12.573mm | -21.59mm | 12.573mm | -22.969mm | 12.75mm | 4 | T | 315 | Yes | 32MHz
D1 | 1N5819WS_C191023 | SOD-323_L1.8-W1.3-LS2.5-RD | -27.94mm | -36.195mm | -27.94mm | -36.195mm | -27.94mm | -37.368mm | 2 | T | 90 | Yes | 1N5819WS
D2 | 1N5819WS_C191023 | SOD-323_L1.8-W1.3-LS2.5-RD | 16.51mm | -36.195mm | 16.51mm | -36.195mm | 16.51mm | -37.368mm | 2 | T | 90 | Yes | 1N5819WS
D3 | 1N5819WS_C191023 | SOD-323_L1.8-W1.3-LS2.5-RD | -20.32mm | -36.195mm | -20.32mm | -36.195mm | -20.32mm | -37.368mm | 2 | T | 90 | Yes | 1N5819WS
D4 | 1N5819WS_C191023 | SOD-323_L1.8-W1.3-LS2.5-RD | 24.13mm | -36.195mm | 24.13mm | -36.195mm | 24.13mm | -37.368mm | 2 | T | 90 | Yes | 1N5819WS
D5 | 1N5819WS_C191023 | SOD-323_L1.8-W1.3-LS2.5-RD | -21.717mm | -12.7mm | -21.717mm | -12.7mm | -22.89mm | -12.7mm | 2 | T | 0 | Yes | 1N5819WS
C21 | CL05A105KA5NQNC | C0402 | -26.035mm | -36.195mm | -26.035mm | -36.195mm | -25.49mm | -36.195mm | 2 | T | 180 | Yes | 1uF
C22 | CL05A105KA5NQNC | C0402 | 18.415mm | -36.195mm | 18.415mm | -36.195mm | 18.96mm | -36.195mm | 2 | T | 180 | Yes | 1uF
C27 | CL05A105KA5NQNC | C0402 | -18.415mm | -36.195mm | -18.415mm | -36.195mm | -17.87mm | -36.195mm | 2 | T | 180 | Yes | 1uF
C28 | CL05A105KA5NQNC | C0402 | 26.035mm | -36.195mm | 26.035mm | -36.195mm | 26.58mm | -36.195mm | 2 | T | 180 | Yes | 1uF
C16 | CL05A106MQ5NUNC | C0402 | -8.89mm | -44.577mm | -8.89mm | -44.577mm | -8.345mm | -44.577mm | 2 | B | 180 | Yes | 10uF
C49 | CL05A106MQ5NUNC | C0402 | 18.923mm | -24.765mm | 18.923mm | -24.765mm | 18.378mm | -24.765mm | 2 | T | 0 | Yes | 10uF
C51 | CL05A106MQ5NUNC | C0402 | 18.161mm | -19.05mm | 18.161mm | -19.05mm | 18.161mm | -18.505mm | 2 | T | 270 | Yes | 10uF
C18 | CL10A226MO7JZNC | C0603 | -1.905mm | -53.34mm | -1.905mm | -53.34mm | -2.605mm | -53.34mm | 2 | B | 0 | Yes | 22uF
C19 | CL10A226MO7JZNC | C0603 | -1.905mm | -55.88mm | -1.905mm | -55.88mm | -2.605mm | -55.88mm | 2 | B | 0 | Yes | 22uF
C53 | CL10A226MO7JZNC | C0603 | 13.335mm | -31.115mm | 13.335mm | -31.115mm | 13.335mm | -30.415mm | 2 | T | 270 | Yes | 22uF
R15 | 0402WGF1001TCE | R0402 | -16.256mm | -53.975mm | -16.256mm | -53.975mm | -16.256mm | -54.408mm | 2 | T | 90 | Yes | 1kΩ
R16 | 0402WGF1001TCE | R0402 | -15.24mm | -53.975mm | -15.24mm | -53.975mm | -15.24mm | -54.408mm | 2 | T | 90 | Yes | 1kΩ
ANT1 | Antenna2G4 | antenna2g4_toright | -8.35mm | 23.654mm | -9.525mm | 22.225mm | -9.525mm | 22.225mm | 3 | T | 0 | Yes | Antenna2G4
C33 | CL05A105KA5NQNC | C0402 | -21.971mm | -14.605mm | -21.971mm | -14.605mm | -21.971mm | -15.15mm | 2 | T | 90 | Yes | 1uF
CN6 | XT30U-M | CONN-TH_XT30U-M | 8.255mm | -24.765mm | 8.255mm | -24.765mm | 5.755mm | -24.765mm | 2 | T | 0 | No | XT30U-M
U3 | 嘉立创二维码5x5 | JLC-QRCODE-5x5 | 0mm | -35.56mm | 0mm | -35.56mm | 0mm | -35.56mm | 0 | B | 180 | Yes | 嘉立创二维码5x5
C1 | 0402CG120J500NT | C0402 | -9.271mm | -30.607mm | -9.271mm | -30.607mm | -8.886mm | -30.992mm | 2 | T | 135 | Yes | 12pF
C2 | 0402CG120J500NT | C0402 | -5.461mm | -26.797mm | -5.461mm | -26.797mm | -5.076mm | -27.182mm | 2 | T | 135 | Yes | 12pF
C10 | 0402CG120J500NT | C0402 | -12.319mm | -46.99mm | -12.319mm | -46.99mm | -12.319mm | -46.445mm | 2 | B | 270 | Yes | 12pF
C12 | 0402CG120J500NT | C0402 | -6.858mm | -46.99mm | -6.858mm | -46.99mm | -6.858mm | -46.445mm | 2 | B | 270 | Yes | 12pF
X1 | X322512MOB4SI | OSC-SMD_4P-L3.2-W2.5-BL | -7.366mm | -28.702mm | -7.366mm | -28.702mm | -7.207mm | -27.305mm | 4 | T | 225 | Yes | 12MHz
X2 | X322512MOB4SI | OSC-SMD_4P-L3.2-W2.5-BL | -9.576mm | -46.939mm | -9.576mm | -46.939mm | -8.476mm | -47.814mm | 4 | B | 180 | Yes | 12MHz
LED1 | NCD0402R1 | LED0402-RD | -12.827mm | -40.64mm | -12.827mm | -40.64mm | -13.365mm | -40.64mm | 2 | T | 0 | Yes | NCD0402R1
LED2 | NCD0402R1 | LED0402-RD | -12.827mm | -41.91mm | -12.827mm | -41.91mm | -13.365mm | -41.91mm | 2 | T | 0 | Yes | NCD0402R1
LED3 | NCD0402R1 | LED0402-RD | -20.32mm | -58.42mm | -20.32mm | -58.42mm | -20.32mm | -58.958mm | 2 | T | 90 | Yes | NCD0402R1
LED4 | NCD0402R1 | LED0402-RD | -19.05mm | -58.42mm | -19.05mm | -58.42mm | -19.05mm | -58.958mm | 2 | T | 90 | Yes | NCD0402R1
LED6 | NCD0402R1 | LED0402-RD | 14.605mm | -23.368mm | 14.605mm | -23.368mm | 14.605mm | -23.906mm | 2 | T | 90 | Yes | CHRG
LED8 | NCD0402R1 | LED0402-RD | 28.575mm | -22.225mm | 28.575mm | -22.225mm | 28.037mm | -22.225mm | 2 | T | 0 | Yes | CHRG